## Sheet1
[8 empty] | Overtop |  | 50-Y |  |  |  |  | 100-Y
TYPE | LOCATION | SIDE | STA.NO | Shape | Diameter (ft) | No. of Barrel | Slope | Discharge (cfs) | Headwater Elevation (ft) | Discharge (cfs) | Headwater Elevation (ft) | Headwater Depth (ft) | Hw/D (<1.2) | Velocity (fps) >3 | Discharge (cfs) | Headwater Elevation (ft)
CULVERT | RAMP 1 | XS | 110+00 | Circle | 3.5 | 1 | 0.27% | 140.91 | 65.87 | 61.73 | 59.92 | 3.88 | 1.1086 | 7.48 | 74.68 | 60.53
CULVERT | RAMP2 | XS | 216+00 | Circle | 2 | 1 | 1.06% | 60.52 | 76.52 | 17.24 | 63.11 | 2.31 | 1.155 | 5.49 | 19.56 | 63.35
CULVERT | RAMP 2 AND 1 | XS | 219+00/144+79 | Circle | 3 | 2 | 0.07% | 266.997 | 77.54 | 61.74 | 62.32 | 3.32 | 1.1067 | 4.61 | 69.96 | 62.58
CULVERT | RAMP3 | XS | 312+18 | Circle | 3 | 2 | 0.07% | 205.71 | 67.78 | 74.42 | 61.85 | 3.35 | 1.1167 | 6.14 | 84.33 | 62.13
CULVERT | RAMP 3 | LT | 318+50 | Circle | 3 | 1 | 0.21% | 102.2 | 66.74 | 41.27 | 61.52 | 3.32 | 1.1067 | 7.1 | 46.52 | 61.81
CULVERT | RAMP 4 | XS | 421+50 | Circle | 3 | 2 | 0.07% | 235.38 | 70.28 | 73.09 | 61.85 | 3.25 | 1.0833 | 6.28 | 82.82 | 62.12
CULVERT | RAMP 4 | XS | 443+00 | Circle | 2.5 | 1 | 0.23% | 52.06 | 66.7 | 22.2767 | 63.68 | 2.48 | 0.992 | 6.7 | 24.9088 | 63.87
[8 empty] | Overtop |  | 50-Y |  |  |  |  | 100-Y
TYPE | LOCATION | SIDE | STA.NO | Shape | Diameter | No. of Barrel | Slope | Discharge (cfs) | Headwater Elevation (ft) | Discharge (cfs) | Headwater Elevation (ft) | Headwater Depth (ft) | Hw/D (<1.2) | Velocity (fps) >3 | Discharge (cfs) | Headwater Elevation (ft)
CULVERT | EB | XS | 669+30 | Circle | 1.5 | 1 | 0.77% | 22.31 | 65.34 | 8.4625 | 56.49 | 1.74 | 1.16 | 4.92 | 9.6026 | 56.68
CULVERT | EB | XS | 674+00 | Circle | 2 | 1 | 2.76% | 37.32 | 62.55 | 13.5159 | 58.3 | 1.97 | 0.985 | 4.3 | 15.3367 | 58.49
CULVERT | EB | XS | 679+72 | Circle | 1.5 | 1 | 2.16% | 20.92 | 63.19 | 7.1979 | 57.69 | 1.54 | 1.0267 | 4.07 | 8.1676 | 57.84
CULVERT | EB | XS | 695+02 | Circle | 2 | 1 | 4.19% | 36.98 | 65.63 | 13.771 | 62.44 | 1.94 | 0.97 | 11.21 | 15.6263 | 62.6
CULVERT | EB | XS | 707+63 | Circle | 1.5 | 1 | 3.76% | 21.47 | 67.26 | 4.4512 | 63.35 | 1.14 | 0.76 | 8.08 | 5.0509 | 63.44
CULVERT | EB | XS | 713+63 | Circle | 2 | 1 | 4.67% | 35.07 | 67.97 | 13.7629 | 65.14 | 1.91 | 0.955 | 11.4 | 15.617 | 65.31
CULVERT | EB | XS | 718+99 | Circle | 2 | 1 | 2.19% | 42.63 | 68.38 | 7.6171 | 63.38 | 1.38 | 0.69 | 2.46 | 8.6433 | 63.48
CULVERT | EB | XS | 726+96 | Circle | 2 | 1 | 2.53% | 41.35 | 68.96 | 18.073 | 65.28 | 2.38 | 1.19 | 10.1 | 20.3638 | 65.53
CULVERT | EB | XS | 751+97 | Circle | 2 | 1 | 2.71% | 38.44 | 80.52 | 12.8899 | 76.97 | 1.88 | 0.94 | 9.45 | 14.6265 | 77.13
CULVERT | WB | XS | 882+00 | Circle | 2 | 1 | 3.54% | 32.93 | 63.4 | 16.6887 | 60.55 | 2.31 | 1.155 | 10.96 | 18.937 | 60.84
CULVERT | WB | XS | 890+10 | Circle | 1.5 | 1 | 1.79% | 19.97 | 64.91 | 8.3883 | 59.84 | 1.75 | 1.1667 | 4.75 | 9.5184 | 60.12
CULVERT | WB | XS | 899+12 | Circle | 1.5 | 1 | 3.07% | 22.02 | 66.25 | 8.5096 | 62.16 | 1.73 | 1.1533 | 4.82 | 9.656 | 66.35
CULVERT | WB | XS | 901+62 | Circle | 2 | 1 | 4.88% | 35.11 | 66.58 | 14.8823 | 63.84 | 2.04 | 1.02 | 11.68 | 16.8873 | 64.04
CULVERT | WB | XS | 922+82 | Circle | 1.5 | 1 | 1.71% | 18.9 | 68.79 | 2.9968 | 64.92 | 0.91 | 0.60667 | 6.68 | 3.4006 | 64.99
CULVERT | WB | XS | 936+70 | Circle | 2.5 | 1 | 0.68% | 71.19 | 70.29 | 28.3537 | 64.16 | 2.76 | 1.104 | 7.23 | 31.9748 | 64.42
CULVERT | WB | XS | 952+06 | Circle | 2.5 | 1 | 0.63% | 72.47 | 80.62 | 22.705 | 73.88 | 2.38 | 0.952 | 6.65 | 25.7639 | 74.09
TYPE | LOCATION | SIDE | STA.NO | 25-yr Q (cfs) | Chanel Width (ft) | Longitudinal Slope | Manning's Roughness | Flow Depth (ft)
DITCHES | RAMP 1 | LT | 110+00 | 50.11 | 8 | 0.0012 | 0.028 | 1.891
DITCHES | RAMP 1 | LT | 143+30 | 62.07 | 8 | 0.0017 | 0.028 | 1.931
DITCHES | RAMP 1 | RT | 161+50 | 15.7586 | 8 | 0.001 | 0.028 | 1.048
DITCHES | RAMP 2 | RT | 219+00 | 52.43 | 8 | 0.0007 | 0.028 | 2.236
DITCHES | RAMP3 | RT | 312+18 | 63.19 | 8 | 0.001 | 0.028 | 2.246
DITCHES | RAMP3 | RT | 318+38 | 34.73 | 8 | 0.001 | 0.028 | 1.629
DITCHES | RAMP4 | RT | 403+04 | 5.774 | 8 | 0.001 | 0.028 | 0.588
DITCHES | RAMP 1 | RT | 443+00 | 18.9003 | 8 | 0.0015 | 0.028 | 1.001
DITCHES | EB | RT | 667+00 | 91.7 | 8 | 0.0011 | 0.028 | 2.458
DITCHES | EB | RT | 716+86 | 51.7441 | 8 | 0.001 | 0.028 | 1.896
DITCHES | EB | XS | 722+54 | 6.0176 | 8 | 0.001 | 0.028 | 1.557
DITCHES | EB | RT | 771+50 | 20.5202 | 8 | 0.001 | 0.028 | 1.167
DITCHES | WB | LT | 886+00 | 51.04 | 8 | 0.0007 | 0.028 | 2.062
DITCHES | WB | LT | 971+50 | 79.8737 | 8 | 0.001 | 0.028 | 2.36

## Sheet2
[5 empty] | C=0.9 | C=0.3 |  |  |  | 10-Y discharge calculation |  |  | 25-Y discharge calculation |  |  | 50-Y discharge calculation |  |  | 100-Y discharge calculation
TYPE | LOCATION | SIDE | STA.NO | total AREA (acre) | paved area (Acre) | unimproved area (Acre) | A*C | unimproved area (Acre) | T (min) | I | Cf | Q | I | Cf | Q | I | Cf | Q | I | Cf | Q
CULVERT | RAMP 1 | XS | 110+00 | 103.4377 | 18.0405 | 85.3972 | 28.8121 | 85.3972 | 76.62 | 2.4198 | 1 | 69.7195 | 2.7008 | 1.1 | 85.5959 | 2.916 | 1.2 | 100.819 | 3.128 | 1.25 | 112.6555
CULVERT | RAMP2 | XS | 216+00 | 9.83 | 1.453 | 8.377 | 3.8208 | 8.377 | 25 | 4.6679 | 1 | 17.835 | 5.2501 | 1.1 | 22.0655 | 5.7011 | 1.2 | 26.1394 | 6.2061 | 1.25 | 29.6403
CULVERT | RAMP 2 AND 1 | XS | 219+00/144+79 | 90.9746 | 10.4653 | 80.5093 | 20.2365 | 80.5093 | 82.98 | 2.284 | 1 | 46.2196 | 2.5485 | 1.1 | 56.7298 | 2.7511 | 1.2 | 66.8062 | 2.9927 | 1.25 | 75.7011
CULVERT | RAMP3 | XS | 312+18 | 99.3246 | 12.6916 | 86.633 | 24.0773 | 86.633 | 82.98 | 2.284 | 1 | 54.9918 | 2.5485 | 1.1 | 67.4968 | 2.7511 | 1.2 | 79.4856 | 2.9927 | 1.25 | 90.0688
CULVERT | RAMP 3 | LT | 318+38 | 7.39 | 1.659 | 5.731 | 3.2124 | 5.731 | 16 | 5.5667 | 1 | 17.8826 | 6.2866 | 1.1 | 22.2146 | 6.8477 | 1.2 | 26.3973 | 7.4101 | 1.25 | 29.7555
CULVERT | RAMP 4 | XS | 421+50 | 98.3846 | 12.4927 | 85.8919 | 23.676 | 85.8919 | 82.98 | 2.284 | 1 | 54.0752 | 2.5485 | 1.1 | 66.3717 | 2.7511 | 1.2 | 78.1607 | 2.9927 | 1.25 | 88.5675
CULVERT | RAMP 4 | XS | 443+00 | 43.3577 | 1.44 | 41.9177 | 5.4878 | 41.9177 | 62 | 2.8027 | 1 | 15.3805 | 3.131 | 1.1 | 18.9003 | 3.3828 | 1.2 | 22.2767 | 3.6312 | 1.25 | 24.9088
[5 empty] | C=0.9 | C=0.3 |  |  |  | 10-Y discharge calculation |  |  | 25-Y discharge calculation |  |  | 50-Y discharge calculation |  |  | 100-Y discharge calculation
TYPE | LOCATION | SIDE | STA.NO | total AREA (acre) | paved area (Acre) | unimproved area (Acre) | A*C | unimproved area (Acre) | T (min) | I | Cf | Q | I | Cf | Q | I | Cf | Q | I | Cf | Q
ROADSIDE DRAIN | EB | RT | 719+74-722+54 | 55.2177 | 6.2671 | 48.9506 | 11.942 | 48.9506 | 77 | 2.4112 | 1 | 28.795 | 2.6912 | 1.1 | 35.3516 | 2.9056 | 1.2 | 41.6382 | 3.1605 | 1.25 | 47.1781
ROADSIDE DRAIN | WB | LT | 916+73-919+02 | 2.44 | 0.96495 | 1.4751 | 1.311 | 1.4751 | 5 | 7.2765 | 1 | 9.5392 | 8.2882 | 1.1 | 11.9521 | 9.0877 | 1.2 | 14.2963 | 9.8995 | 1.25 | 16.2224
ROADSIDE DRAIN | EB | RT | 714+79-716+86 | 80.2277 | 7.8062 | 72.4215 | 15.7085 | 72.4215 | 66.18 | 2.6814 | 1 | 42.1213 | 2.9946 | 1.1 | 51.7441 | 3.2346 | 1.2 | 60.9737 | 3.518 | 1.25 | 69.078
ROADSIDE DRAIN | EB | XS | 695+02 | 1.61 | 1.2997 | 0.31034 | 1.2628 | 0.31034 | 5 | 7.2765 | 1 | 9.1887 | 8.2882 | 1.1 | 11.5129 | 9.0877 | 1.2 | 13.771 | 9.8995 | 1.25 | 15.6263
ROADSIDE DRAIN | EB | XS | 669+30 | 0.99 | 0.79835 | 0.19165 | 0.77601 | 0.19165 | 5 | 7.2765 | 1 | 5.6466 | 8.2882 | 1.1 | 7.0749 | 9.0877 | 1.2 | 8.4625 | 9.8995 | 1.25 | 9.6026
ROADSIDE DRAIN | EB | XS | 674+00 | 1.58 | 1.2757 | 0.30433 | 1.2394 | 0.30433 | 5 | 7.2765 | 1 | 9.0185 | 8.2882 | 1.1 | 11.2996 | 9.0877 | 1.2 | 13.5159 | 9.8995 | 1.25 | 15.3367
ROADSIDE DRAIN | EB | XS | 679+72 | 0.84 | 0.68007 | 0.15993 | 0.66004 | 0.15993 | 5 | 7.2765 | 1 | 4.8028 | 8.2882 | 1.1 | 6.0176 | 9.0877 | 1.2 | 7.1979 | 9.8995 | 1.25 | 8.1676
ROADSIDE DRAIN | WB | XS | 882+00 | 1.95 | 1.5756 | 0.37443 | 0.76921 | 5 | 5 | 7.2765 | 1 | 11.1355 | 8.2882 | 1.1 | 13.9522 | 9.0877 | 1.2 | 16.6887 | 9.8995 | 1.25 | 18.937
ROADSIDE DRAIN | WB | XS | 890+10 | 0.98 | 0.79201 | 0.18799 | 0.76921 | 0.18799 | 5 | 7.2765 | 1 | 5.5971 | 8.2882 | 1.1 | 7.0129 | 9.0877 | 1.2 | 8.3883 | 9.8995 | 1.25 | 9.5184
ROADSIDE DRAIN | WB | XS | 899+11 | 0.62 | 0.99054 | -0.37054 | 0.78033 | -0.37054 | 5 | 7.2765 | 1 | 5.678 | 8.2882 | 1.1 | 7.1142 | 9.0877 | 1.2 | 8.5096 | 9.8995 | 1.25 | 9.656
ROADSIDE DRAIN | WB | XS | 901+62 | 1.74 | 1.4045 | 0.3355 | 1.3647 | 0.3355 | 5 | 7.2765 | 1 | 9.9302 | 8.2882 | 1.1 | 12.442 | 9.0877 | 1.2 | 14.8823 | 9.8995 | 1.25 | 16.8873
ROADSIDE DRAIN | EB | XS | 707+63 | 0.52 | 0.42029 | 0.099706 | 0.40818 | 0.099706 | 5 | 7.2765 | 1 | 2.9701 | 8.2882 | 1.1 | 3.7214 | 9.0877 | 1.2 | 4.4512 | 9.8995 | 1.25 | 5.0509
ROADSIDE DRAIN | EB | XS | 713+61 | 1.61 | 1.2984 | 0.31159 | 1.262 | 0.31159 | 5 | 7.2765 | 1 | 9.1833 | 8.2882 | 1.1 | 11.5061 | 9.0877 | 1.2 | 13.7629 | 9.8995 | 1.25 | 15.617
ROADSIDE DRAIN | EB | XS | 718+97 | 0.89 | 0.71915 | 0.17085 | 0.69849 | 0.17085 | 5 | 7.2765 | 1 | 5.0825 | 8.2882 | 1.1 | 6.3681 | 9.0877 | 1.2 | 7.6171 | 9.8995 | 1.25 | 8.6433
ROADSIDE DRAIN | WB | XS | 919+03 | 0.89 | 0.71915 | 0.17085 | 0.69849 | 0.17085 | 5 | 7.2765 | 1 | 5.0825 | 8.2882 | 1.1 | 6.3681 | 9.0877 | 1.2 | 7.6171 | 9.8995 | 1.25 | 8.6433
ROADSIDE DRAIN | WB | XS | 922+85 | 0.35 | 0.28301 | 0.066988 | 0.27481 | 0.066988 | 5 | 7.2765 | 1 | 1.9996 | 8.2882 | 1.1 | 2.5054 | 9.0877 | 1.2 | 2.9968 | 9.8995 | 1.25 | 3.4006
ROADSIDE DRAIN | EB | XS | 727+95 | 2.87 | 2.3127 | 0.55733 | 2.2486 | 0.55733 | 17 | 5.4501 | 1 | 12.2552 | 6.1516 | 1.1 | 15.2157 | 6.6979 | 1.2 | 18.073 | 7.2449 | 1.25 | 20.3638
ROADSIDE DRAIN | WB | XS | 936+70 | 4.3 | 3.4722 | 0.82782 | 3.3733 | 0.82782 | 15 | 5.6883 | 1 | 19.1884 | 6.4276 | 1.1 | 23.8505 | 7.0044 | 1.2 | 28.3537 | 7.583 | 1.25 | 31.9748
ROADSIDE DRAIN | WB | XS | 952+07 | 4.09 | 1.4251 | 2.6649 | 2.082 | 2.6649 | 5 | 7.2765 | 1 | 15.1499 | 8.2882 | 1.1 | 18.982 | 9.0877 | 1.2 | 22.705 | 9.8995 | 1.25 | 25.7639
ROADSIDE DRAIN | EB | XS | 751+97 | 2.94 | 0.5 | 2.44 | 1.182 | 2.44 | 5 | 7.2765 | 1 | 8.6008 | 8.2882 | 1.1 | 10.7763 | 9.0877 | 1.2 | 12.8899 | 9.8995 | 1.25 | 14.6265
[5 empty] | C=0.9 | C=0.3 |  |  |  | 10-Y discharge calculation |  |  | 25-Y discharge calculation |  |  | 50-Y discharge calculation |  |  | 100-Y discharge calculation
TYPE | LOCATION | SIDE | STA.NO | total AREA (acre) | paved area (Acre) | unimproved area (Acre) | A*C | unimproved area (Acre) | T (min) | I | Cf | Q | I | Cf | Q | I | Cf | Q | I | Cf | Q
DITCHES | RAMP 1 | LT | 110+00 | 100.0277 | 15.2864 | 84.7413 | 26.1366 | 84.7413 | 76.62 | 2.4198 | 1 | 63.2454 | 2.7008 | 1.1 | 77.6476 | 2.916 | 1.2 | 91.4571 | 3.128 | 1.25 | 102.1944
DITCHES | RAMP 1 | LT | 143+30 | 98.3846 | 12.4927 | 85.8919 | 23.676 | 85.8919 | 82.98 | 2.284 | 1 | 54.0752 | 2.5485 | 1.1 | 66.3717 | 2.7511 | 1.2 | 78.1607 | 2.9927 | 1.25 | 88.5675
DITCHES | RAMP 1 | RT | 161+50 | 27.3 | 0.78182 | 26.5182 | 8.6591 | 26.5182 | 144 | 1.4835 | 1 | 12.8459 | 1.6544 | 1.1 | 15.7586 | 1.7852 | 1.2 | 18.5501 | 1.9138 | 1.25 | 20.7148
DITCHES | RAMP 2 | RT | 219+00 | 90.9746 | 10.4653 | 80.5093 | 20.2365 | 80.5093 | 82.98 | 2.284 | 1 | 46.2196 | 2.5485 | 1.1 | 56.7298 | 2.7511 | 1.2 | 66.8062 | 2.9927 | 1.25 | 75.7011
DITCHES | RAMP3 | RT | 312+18 | 99.3246 | 12.6916 | 86.633 | 24.0773 | 86.633 | 82.98 | 2.284 | 1 | 54.9918 | 2.5485 | 1.1 | 67.4968 | 2.7511 | 1.2 | 79.4856 | 2.9927 | 1.25 | 90.0688
DITCHES | RAMP3 | RT | 318+38 | 7.39 | 1.659 | 5.731 | 3.2124 | 5.731 | 16 | 5.5667 | 1 | 17.8826 | 6.2866 | 1.1 | 22.2146 | 6.8477 | 1.2 | 26.3973 | 7.4101 | 1.25 | 29.7555
DITCHES | RAMP4 | RT | 403+04 | 1.24 | 0.43554 | 0.80446 | 0.63332 | 0.80446 | 5 | 7.2765 | 1 | 4.6084 | 8.2882 | 1.1 | 5.774 | 9.0877 | 1.2 | 6.9065 | 9.8995 | 1.25 | 7.8369
DITCHES | RAMP 1 | RT | 443+00 | 43.3577 | 1.44 | 41.9177 | 5.4878 | 41.9177 | 62 | 2.8027 | 1 | 15.3805 | 3.131 | 1.1 | 18.9003 | 3.3828 | 1.2 | 22.2767 | 3.6312 | 1.25 | 24.9088
DITCHES | EB | RT | 667+00 | 501.1677 | 20.4505 | 480.7172 | 70.5131 | 480.7172 | 261.42 | 0.88478 | 1 | 62.3885 | 0.98844 | 1.1 | 76.668 | 1.0679 | 1.2 | 90.3605 | 1.1658 | 1.25 | 102.7558
DITCHES | EB | RT | 716+86 | 80.2277 | 7.8062 | 72.4215 | 15.7085 | 72.4215 | 66.18 | 2.6814 | 1 | 42.1213 | 2.9946 | 1.1 | 51.7441 | 3.2346 | 1.2 | 60.9737 | 3.518 | 1.25 | 69.078
DITCHES | EB | XS | 722+54 | 0.84 | 0.68007 | 0.15993 | 0.66004 | 0.15993 | 5 | 7.2765 | 1 | 4.8028 | 8.2882 | 1.1 | 6.0176 | 9.0877 | 1.2 | 7.1979 | 9.8995 | 1.25 | 8.1676
DITCHES | EB | RT | 771+50 | 3.76 | 1.8713 | 1.8887 | 2.2508 | 1.8887 | 5 | 7.2765 | 1 | 16.3776 | 8.2882 | 1.1 | 20.5202 | 9.0877 | 1.2 | 24.5449 | 9.8995 | 1.25 | 27.8516
DITCHES | WB | LT | 971+50 | 71.89 | 1.5618 | 70.3282 | 22.5041 | 70.3282 | 59.28 | 2.8876 | 1 | 64.984 | 3.2266 | 1.1 | 79.8737 | 3.4867 | 1.2 | 94.1592 | 3.7434 | 1.25 | 105.3024