## SUMMARY
[5 empty] | C=0.9 | C=0.3 |  |  |  | 10-Y discharge calculation |  |  | 25-Y discharge calculation |  |  | 50-Y discharge calculation |  |  | 100-Y discharge calculation
TYPE | LOCATION | SIDE | STA.NO | total AREA (acre) | paved area (Acre) | unimproved area (Acre) | A*C | unimproved area (Acre) | T (min) | I | Cf | Q | I | Cf | Q | I | Cf | Q | I | Cf | Q
CULVERT | RAMP 1 | XS | 110+00 | 103.4377 | 18.0405 | 85.3972 | 28.8121 | 85.3972 | 76.62 | 2.4198 | 1 | 69.7195 | 2.7008 | 1.1 | 85.5959 | 2.916 | 1.2 | 100.819 | 3.128 | 1.25 | 112.6555
CULVERT | RAMP2 | XS | 216+00 | 6.9337 | 0.3426 | 6.5911 | 2.2857 | 6.5911 | 20 | 5.128 | 1 | 11.7209 | 5.7794 | 1.1 | 14.5307 | 6.2855 | 1.2 | 17.2399 | 6.8456 | 1.25 | 19.5586
CULVERT | RAMP 2 AND 1 | XS | 219+00/144+79 | 88.0783 | 9.3548 | 78.7235 | 18.7014 | 78.7235 | 82.98 | 2.284 | 1 | 42.7134 | 2.5485 | 1.1 | 52.4263 | 2.7511 | 1.2 | 61.7383 | 2.9927 | 1.25 | 69.9585
CULVERT | RAMP3 | XS | 312+18 | 96.4283 | 11.5811 | 84.8472 | 22.5422 | 84.8472 | 82.98 | 2.284 | 1 | 51.4856 | 2.5485 | 1.1 | 63.1933 | 2.7511 | 1.2 | 74.4177 | 2.9927 | 1.25 | 84.3261
CULVERT | RAMP 3 | LT | 318+50 | 10.6363 | 3.0525 | 7.5838 | 5.0224 | 7.5838 | 16 | 5.5667 | 1 | 27.9579 | 6.2866 | 1.1 | 34.7308 | 6.8477 | 1.2 | 41.27 | 7.4101 | 1.25 | 46.5203
CULVERT | RAMP 4 | XS | 421+50 | 95.4883 | 11.3822 | 84.1061 | 22.1408 | 84.1061 | 82.98 | 2.284 | 1 | 50.5689 | 2.5485 | 1.1 | 62.0682 | 2.7511 | 1.2 | 73.0928 | 2.9927 | 1.25 | 82.8248
CULVERT | RAMP 4 | XS | 443+00 | 43.3577 | 1.44 | 41.9177 | 5.4878 | 41.9177 | 62 | 2.8027 | 1 | 15.3805 | 3.131 | 1.1 | 18.9003 | 3.3828 | 1.2 | 22.2767 | 3.6312 | 1.25 | 24.9088
[5 empty] | C=0.9 | C=0.3 |  |  |  | 10-Y discharge calculation |  |  | 25-Y discharge calculation |  |  | 50-Y discharge calculation |  |  | 100-Y discharge calculation
TYPE | LOCATION | SIDE | STA.NO | total AREA (acre) | paved area (Acre) | unimproved area (Acre) | A*C | unimproved area (Acre) | T (min) | I | Cf | Q | I | Cf | Q | I | Cf | Q | I | Cf | Q
ROADSIDE DRAIN | EB | XS | 669+30 | 0.99 | 0.79835 | 0.19165 | 0.77601 | 0.19165 | 5 | 7.2765 | 1 | 5.6466 | 8.2882 | 1.1 | 7.0749 | 9.0877 | 1.2 | 8.4625 | 9.8995 | 1.25 | 9.6026
ROADSIDE DRAIN | EB | XS | 674+00 | 1.58 | 1.2757 | 0.30433 | 1.2394 | 0.30433 | 5 | 7.2765 | 1 | 9.0185 | 8.2882 | 1.1 | 11.2996 | 9.0877 | 1.2 | 13.5159 | 9.8995 | 1.25 | 15.3367
ROADSIDE DRAIN | EB | XS | 679+72 | 0.84 | 0.68007 | 0.15993 | 0.66004 | 0.15993 | 5 | 7.2765 | 1 | 4.8028 | 8.2882 | 1.1 | 6.0176 | 9.0877 | 1.2 | 7.1979 | 9.8995 | 1.25 | 8.1676
ROADSIDE DRAIN | EB | XS | 695+02 | 1.61 | 1.2997 | 0.31034 | 1.2628 | 0.31034 | 5 | 7.2765 | 1 | 9.1887 | 8.2882 | 1.1 | 11.5129 | 9.0877 | 1.2 | 13.771 | 9.8995 | 1.25 | 15.6263
ROADSIDE DRAIN | EB | XS | 707+63 | 0.52 | 0.42029 | 0.099706 | 0.40818 | 0.099706 | 5 | 7.2765 | 1 | 2.9701 | 8.2882 | 1.1 | 3.7214 | 9.0877 | 1.2 | 4.4512 | 9.8995 | 1.25 | 5.0509
ROADSIDE DRAIN | EB | XS | 713+63 | 1.61 | 1.2984 | 0.31159 | 1.262 | 0.31159 | 5 | 7.2765 | 1 | 9.1833 | 8.2882 | 1.1 | 11.5061 | 9.0877 | 1.2 | 13.7629 | 9.8995 | 1.25 | 15.617
ROADSIDE DRAIN | EB | RT | 714+79-716+86 | 80.2277 | 7.8062 | 72.4215 | 15.7085 | 72.4215 | 66.18 | 2.6814 | 1 | 42.1213 | 2.9946 | 1.1 | 51.7441 | 3.2346 | 1.2 | 60.9737 | 3.518 | 1.25 | 69.078
ROADSIDE DRAIN | EB | XS | 718+99 | 0.89 | 0.71915 | 0.17085 | 0.69849 | 0.17085 | 5 | 7.2765 | 1 | 5.0825 | 8.2882 | 1.1 | 6.3681 | 9.0877 | 1.2 | 7.6171 | 9.8995 | 1.25 | 8.6433
ROADSIDE DRAIN | EB | RT | 719+74-722+54 | 55.2177 | 6.2671 | 48.9506 | 11.942 | 48.9506 | 77 | 2.4112 | 1 | 28.795 | 2.6912 | 1.1 | 35.3516 | 2.9056 | 1.2 | 41.6382 | 3.1605 | 1.25 | 47.1781
ROADSIDE DRAIN | EB | XS | 726+96 | 2.87 | 2.3127 | 0.55733 | 2.2486 | 0.55733 | 17 | 5.4501 | 1 | 12.2552 | 6.1516 | 1.1 | 15.2157 | 6.6979 | 1.2 | 18.073 | 7.2449 | 1.25 | 20.3638
ROADSIDE DRAIN | EB | XS | 751+97 | 2.94 | 0.5 | 2.44 | 1.182 | 2.44 | 5 | 7.2765 | 1 | 8.6008 | 8.2882 | 1.1 | 10.7763 | 9.0877 | 1.2 | 12.8899 | 9.8995 | 1.25 | 14.6265
ROADSIDE DRAIN | WB | XS | 882+00 | 1.95 | 1.5756 | 0.37443 | 0.76921 | 5 | 5 | 7.2765 | 1 | 11.1355 | 8.2882 | 1.1 | 13.9522 | 9.0877 | 1.2 | 16.6887 | 9.8995 | 1.25 | 18.937
ROADSIDE DRAIN | WB | XS | 890+10 | 0.98 | 0.79201 | 0.18799 | 0.76921 | 0.18799 | 5 | 7.2765 | 1 | 5.5971 | 8.2882 | 1.1 | 7.0129 | 9.0877 | 1.2 | 8.3883 | 9.8995 | 1.25 | 9.5184
ROADSIDE DRAIN | WB | XS | 899+12 | 0.62 | 0.99054 | -0.37054 | 0.78033 | -0.37054 | 5 | 7.2765 | 1 | 5.678 | 8.2882 | 1.1 | 7.1142 | 9.0877 | 1.2 | 8.5096 | 9.8995 | 1.25 | 9.656
ROADSIDE DRAIN | WB | XS | 901+62 | 1.74 | 1.4045 | 0.3355 | 1.3647 | 0.3355 | 5 | 7.2765 | 1 | 9.9302 | 8.2882 | 1.1 | 12.442 | 9.0877 | 1.2 | 14.8823 | 9.8995 | 1.25 | 16.8873
ROADSIDE DRAIN | WB | LT | 916+73-919+02 | 1.55 | 0.2458 | 1.3042 | 0.61248 | 1.3042 | 5 | 7.2765 | 1 | 4.4567 | 8.2882 | 1.1 | 5.584 | 9.0877 | 1.2 | 6.6792 | 9.8995 | 1.25 | 7.579
ROADSIDE DRAIN | WB | XS | 919+03 | 0.89 | 0.71915 | 0.17085 | 0.69849 | 0.17085 | 5 | 7.2765 | 1 | 5.0825 | 8.2882 | 1.1 | 6.3681 | 9.0877 | 1.2 | 7.6171 | 9.8995 | 1.25 | 19.4033
ROADSIDE DRAIN | WB | LT | 921+10-921+51 | 2.8963 | 1.1104 | 1.7859 | 1.5351 |  | 5 | 7.2765 | 1 | 11.1704 | 8.2882 | 1.1 | 13.9959 | 9.0877 | 1.2 | 16.741 | 9.8995 | 1.25 | 18.9963
ROADSIDE DRAIN | WB | XS | 922+82 | 0.35 | 0.28301 | 0.066988 | 0.27481 | 0.066988 | 5 | 7.2765 | 1 | 1.9996 | 8.2882 | 1.1 | 2.5054 | 9.0877 | 1.2 | 2.9968 | 9.8995 | 1.25 | 8.6433
ROADSIDE DRAIN | WB | XS | 936+70 | 4.3 | 3.4722 | 0.82782 | 3.3733 | 0.82782 | 15 | 5.6883 | 1 | 19.1884 | 6.4276 | 1.1 | 23.8505 | 7.0044 | 1.2 | 28.3537 | 7.583 | 1.25 | 31.9748
ROADSIDE DRAIN | WB | XS | 952+06 | 4.09 | 1.4251 | 2.6649 | 2.082 | 2.6649 | 5 | 7.2765 | 1 | 15.1499 | 8.2882 | 1.1 | 18.982 | 9.0877 | 1.2 | 22.705 | 9.8995 | 1.25 | 25.7639
[5 empty] | C=0.9 | C=0.3 |  |  |  | 10-Y discharge calculation |  |  | 25-Y discharge calculation |  |  | 50-Y discharge calculation |  |  | 100-Y discharge calculation
TYPE | LOCATION | SIDE | STA.NO | total AREA (acre) | paved area (Acre) | unimproved area (Acre) | A*C | unimproved area (Acre) | T (min) | I | Cf | Q | I | Cf | Q | I | Cf | Q | I | Cf | Q
DITCHES | RAMP 1 | LT | 110+00 | 100.0277 | 15.2864 | 84.7413 | 26.1366 | 84.7413 | 76.62 | 2.4198 | 1 | 63.2454 | 2.7008 | 1.1 | 77.6476 | 2.916 | 1.2 | 91.4571 | 3.128 | 1.25 | 102.1944
DITCHES | RAMP 1 | LT | 143+30 | 95.4883 | 11.3822 | 84.1061 | 22.1408 | 84.1061 | 82.98 | 2.284 | 1 | 50.5689 | 2.5485 | 1.1 | 62.0682 | 2.7511 | 1.2 | 73.0928 | 2.9927 | 1.25 | 82.8248
DITCHES | RAMP 1 | RT | 161+50 | 27.3 | 0.78182 | 26.5182 | 8.6591 | 26.5182 | 144 | 1.4835 | 1 | 12.8459 | 1.6544 | 1.1 | 15.7586 | 1.7852 | 1.2 | 18.5501 | 1.9138 | 1.25 | 20.7148
DITCHES | RAMP 2 | RT | 219+00 | 88.0783 | 9.3548 | 78.7235 | 18.7014 | 78.7235 | 82.98 | 2.284 | 1 | 42.7134 | 2.5485 | 1.1 | 52.4263 | 2.7511 | 1.2 | 61.7383 | 2.9927 | 1.25 | 69.9585
DITCHES | RAMP3 | RT | 312+18 | 96.4283 | 11.5811 | 84.8472 | 22.5422 | 84.8472 | 82.98 | 2.284 | 1 | 51.4856 | 2.5485 | 1.1 | 63.1933 | 2.7511 | 1.2 | 74.4177 | 2.9927 | 1.25 | 84.3261
DITCHES | RAMP3 | RT | 318+50 | 10.6363 | 3.0525 | 7.5838 | 5.0224 | 7.5838 | 16 | 5.5667 | 1 | 27.9579 | 6.2866 | 1.1 | 34.7308 | 6.8477 | 1.2 | 41.27 | 7.4101 | 1.25 | 46.5203
DITCHES | RAMP4 | LT | 403+04 | 1.24 | 0.43554 | 0.80446 | 0.63332 | 0.80446 | 5 | 7.2765 | 1 | 4.6084 | 8.2882 | 1.1 | 5.774 | 9.0877 | 1.2 | 6.9065 | 9.8995 | 1.25 | 7.8369
DITCHES | RAMP4 | RT | 443+00 | 43.3577 | 1.44 | 41.9177 | 5.4878 | 41.9177 | 62 | 2.8027 | 1 | 15.3805 | 3.131 | 1.1 | 18.9003 | 3.3828 | 1.2 | 22.2767 | 3.6312 | 1.25 | 24.9088
DITCHES | EB | RT | 667+00 | 501.1677 | 20.4505 | 480.7172 | 70.5131 | 480.7172 | 261.42 | 0.88478 | 1 | 62.3885 | 0.98844 | 1.1 | 76.668 | 1.0679 | 1.2 | 90.3605 | 1.1658 | 1.25 | 102.7558
DITCHES | EB | XS | 716+86 | 0.84 | 0.68007 | 0.15993 | 0.66004 | 0.15993 | 5 | 7.2765 | 1 | 4.8028 | 8.2882 | 1.1 | 6.0176 | 9.0877 | 1.2 | 7.1979 | 9.8995 | 1.25 | 8.1676
DITCHES | EB | RT | 722+54 | 80.2277 | 7.8062 | 72.4215 | 15.7085 | 72.4215 | 66.18 | 2.6814 | 1 | 42.1213 | 2.9946 | 1.1 | 51.7441 | 3.2346 | 1.2 | 60.9737 | 3.518 | 1.25 | 69.078
DITCHES | EB | RT | 771+50 | 3.76 | 1.8713 | 1.8887 | 2.2508 | 1.8887 | 5 | 7.2765 | 1 | 16.3776 | 8.2882 | 1.1 | 20.5202 | 9.0877 | 1.2 | 24.5449 | 9.8995 | 1.25 | 27.8516
DITCHES | WB | LT | 971+50 | 71.89 | 1.5618 | 70.3282 | 22.5041 | 70.3282 | 59.28 | 2.8876 | 1 | 64.984 | 3.2266 | 1.1 | 79.8737 | 3.4867 | 1.2 | 94.1592 | 3.7434 | 1.25 | 105.3024

## Sheet1
|  |  | frequency | a | b | c
|  |  | 2-Year | 249.2989 | 34.1749 | 1.0267
|  |  | 5-Year | 261.1365 | 32.3587 | 1.0152
|  |  | 10-Year | 269.5291 | 31.1046 | 1.0071
|  |  | 25-Year | 281.1139 | 29.3922 | 0.99607
|  |  | 50-Year | 289.2953 | 28.1733 | 0.98823
|  |  | 100-Year | 296.8004 | 27.026 | 0.98097
[9 empty] | 10-Y discharge calculation |  |  | 25-Y discharge calculation |  |  | 50-Y discharge calculation |  |  | 100-Y discharge calculation
|  |  | CULVERT NO | total AREA (acre) | paved area | A*C | unimproved | T | I | Cf | Q | I | Cf | Q | I | Cf | Q | I | Cf | Q |  | length |  |  |  | velosity | depth | FR
location | from | to | 1 | 4.3 | 1.2 | 2.01 |  | 15 | 5.6883 | 1 | 11.4335 | 6.4276 | 1.1 | 14.2114 | 7.0044 | 1.2 | 16.8947 | 7.583 | 1.25 | 19.0523
median | 4268 | 4272 |  | 0.99 | 0.79835 | 0.77601 | 0.19165 | 5 | 7.2765 | 1 | 5.6466 | 8.2882 | 1.1 | 7.0749 | 9.0877 | 1.2 | 8.4625 | 9.8995 | 1.25 | 9.6026 |  | 378 | 92 | 34776 | 0.79835
median | 4272 | 4278 |  | 1.58 | 1.2757 | 1.2394 | 0.30433 | 5 | 7.2765 | 1 | 9.0185 | 8.2882 | 1.1 | 11.2996 | 9.0877 | 1.2 | 13.5159 | 9.8995 | 1.25 | 15.3367 |  | 604 | 92 | 55568 | 1.2757
median | 4278 | 4282 |  | 0.84 | 0.68007 | 0.66004 | 0.15993 | 5 | 7.2765 | 1 | 4.8028 | 8.2882 | 1.1 | 6.0176 | 9.0877 | 1.2 | 7.1979 | 9.8995 | 1.25 | 8.1676 |  | 322 | 92 | 29624 | 0.68007
median | 4282 | 4289 |  | 1.95 | 1.5756 | 1.5303 | 0.37443 | 5 | 7.2765 | 1 | 11.1355 | 8.2882 | 1.1 | 13.9522 | 9.0877 | 1.2 | 16.6887 | 9.8995 | 1.25 | 18.937 |  | 746 | 92 | 68632 | 1.5756
median | 4289 | 4293 |  | 0.98 | 0.79201 | 0.76921 | 0.18799 | 5 | 7.2765 | 1 | 5.5971 | 8.2882 | 1.1 | 7.0129 | 9.0877 | 1.2 | 8.3883 | 9.8995 | 1.25 | 9.5184 |  | 375 | 92 | 34500 | 0.79201
median | 4293 | 4299 |  | 1.61 | 1.2997 | 1.2628 | 0.31034 | 5 | 7.2765 | 1 | 9.1887 | 8.2882 | 1.1 | 11.5129 | 9.0877 | 1.2 | 13.771 | 9.8995 | 1.25 | 15.6263 |  | 615.36 | 92 | 56613.12 | 1.2997
median | 4299 | 4301 |  | 0.62 | 0.99054 | 0.78033 | -0.37054 | 5 | 7.2765 | 1 | 5.678 | 8.2882 | 1.1 | 7.1142 | 9.0877 | 1.2 | 8.5096 | 9.8995 | 1.25 | 9.656 |  | 469 | 92 | 43148 | 0.99054
median | 4301 | 4308 |  | 1.74 | 1.4045 | 1.3647 | 0.3355 | 5 | 7.2765 | 1 | 9.9302 | 8.2882 | 1.1 | 12.442 | 9.0877 | 1.2 | 14.8823 | 9.8995 | 1.25 | 16.8873 |  | 665 | 92 | 61180 | 1.4045
median | 4308 | 4310 |  | 0.52 | 0.42029 | 0.40818 | 0.099706 | 5 | 7.2765 | 1 | 2.9701 | 8.2882 | 1.1 | 3.7214 | 9.0877 | 1.2 | 4.4512 | 9.8995 | 1.25 | 5.0509 |  | 199 | 92 | 18308 | 0.42029
median | 4310 | 4316 |  | 1.61 | 1.2984 | 1.262 | 0.31159 | 5 | 7.2765 | 1 | 9.1833 | 8.2882 | 1.1 | 11.5061 | 9.0877 | 1.2 | 13.7629 | 9.8995 | 1.25 | 15.617 |  | 614.77 | 92 | 56558.84 | 1.2984
median lt wb | 4316 | 4320 |  | 0.89 | 0.71915 | 0.69849 | 0.17085 | 5 | 7.2765 | 1 | 5.0825 | 8.2882 | 1.1 | 6.3681 | 9.0877 | 1.2 | 7.6171 | 9.8995 | 1.25 | 8.6433 |  | 681 | 46 | 31326 | 0.71915
median rt eb | 4316 | 4323 |  | 0.89 | 0.71915 | 0.69849 | 0.17085 | 5 | 7.2765 | 1 | 5.0825 | 8.2882 | 1.1 | 6.3681 | 9.0877 | 1.2 | 7.6171 | 9.8995 | 1.25 | 8.6433 |  | 681 | 46 | 31326 | 0.71915
median | 4323 | 4324 |  | 0.35 | 0.28301 | 0.27481 | 0.066988 | 5 | 7.2765 | 1 | 1.9996 | 8.2882 | 1.1 | 2.5054 | 9.0877 | 1.2 | 2.9968 | 9.8995 | 1.25 | 3.4006 |  | 134 | 92 | 12328 | 0.28301
median | 4324 | 4335 |  | 2.87 | 2.3127 | 2.2486 | 0.55733 | 17 | 5.4501 | 1 | 12.2552 | 6.1516 | 1.1 | 15.2157 | 6.6979 | 1.2 | 18.073 | 7.2449 | 1.25 | 20.3638 |  | 1095 | 92 | 100740 | 2.3127
median | 4335 | 4352 |  | 4.3 | 3.4722 | 3.3733 | 0.82782 | 15 | 5.6883 | 1 | 19.1884 | 6.4276 | 1.1 | 23.8505 | 7.0044 | 1.2 | 28.3537 | 7.583 | 1.25 | 31.9748 |  | 1644 | 92 | 151248 | 3.4722
median | 4352 | 4356 |  | 1.15 | 0.92507 | 0.90004 | 0.22493 | 5 | 7.2765 | 1 | 6.5491 | 8.2882 | 1.1 | 8.2057 | 9.0877 | 1.2 | 9.8151 | 9.8995 | 1.25 | 11.1374 |  | 438 | 92 | 40296 | 0.92507
| ramp 3.4.1 |  |  | 5.89 | 0.893 | 2.3028 | 4.997 | 16 | 5.5667 | 1 | 12.819 | 6.2866 | 1.1 | 15.9244 | 6.8477 | 1.2 | 18.9227 | 7.4101 | 1.25 | 21.33
inside | ramp 1.4.i26 |  |  | 1.55 | 0.2458 | 0.61248 | 1.3042 | 5 | 7.2765 | 1 | 4.4567 | 8.2882 | 1.1 | 5.584 | 9.0877 | 1.2 | 6.6792 | 9.8995 | 1.25 | 7.579
| ramp 1.4 |  |  | 7.41 | 2.0274 | 3.4394 | 5.3826 | 26 | 4.5856 | 1 | 15.7717 | 5.1557 | 1.1 | 19.5059 | 5.5971 | 1.2 | 23.101 | 6.0366 | 1.25 | 25.9532
| ramp 1.4.2 |  |  | 6.9337 | 0.3426 | 2.2857 | 6.5911 | 20 | 5.128 | 1 | 11.7209 | 5.7794 | 1.1 | 14.5307 | 6.2855 | 1.2 | 17.2399 | 6.7913 | 1.25 | 19.4033
| ramp 1 . I26 |  |  | 16.06 | 4.4618 | 7.4951 | 11.5982 | 50 | 3.2205 | 1 | 24.1382 | 3.6022 | 1.1 | 29.6988 | 3.8955 | 1.2 | 35.0366 | 4.1853 | 1.25 | 39.2118
| ramp 4.i26 |  |  | 8.99 | 2.5144 | 4.2056 | 6.4756 | 34 | 4.0183 | 1 | 16.8996 | 4.5074 | 1.1 | 20.8523 | 4.8848 | 1.2 | 24.6525 | 5.2593 | 1.25 | 27.6484
| ramp 3 4 |  |  | 0.94 | 0.1989 | 0.40134 | 0.7411
outside | ramp3 |  |  | 10.16 | 3.89 | 5.382 | 6.27 | 24.36 | 4.7221 | 1 | 25.4145 | 5.3123 | 1.1 | 31.4502 | 5.7697 | 1.2 | 37.2632 | 6.2255 | 1.25 | 41.8823
| ramp 2 |  |  | 70.29 | 3.615 | 9.921 | 66.675 | 82.98 | 2.284 | 1 | 22.6592 | 2.5485 | 1.1 | 27.8119 | 2.7511 | 1.2 | 32.7519 | 2.9505 | 1.25 | 36.59
wb | 4352 | 4356 |  | 2.4646 | 0.5 | 1.0394 | 1.9646 | 5 | 7.2765 | 1 | 7.563 | 8.2882 | 1.1 | 9.4761 | 9.0877 | 1.2 | 11.3346 | 9.8995 | 1.25 | 12.8616
eb | 4352 | 4356 |  | 2.94 | 0.5 | 1.182 | 2.44 | 5 | 7.2765 | 1 | 8.6008 | 8.2882 | 1.1 | 10.7763 | 9.0877 | 1.2 | 12.8899 | 9.8995 | 1.25 | 14.6265
| ramp 4 | to eb |  | 43.3577 | 1.44 | 5.4878 | 41.9177 | 62 | 2.8027 | 1 | 15.3805 | 3.131 | 1.1 | 18.9003 | 3.3828 | 1.2 | 22.2767 | 3.6312 | 1.25 | 24.9088
offsite | ramp 1.4.i26 |  |  | 24.12 | 0.82 | 3.068 | 23.3 | 66.18 | 2.6814 | 1 | 8.2266 | 2.9946 | 1.1 | 10.106 | 3.2346 | 1.2 | 11.9087 | 3.4714 | 1.25 | 13.3127
offsite | ramp1 | to eb |  | 397.73 | 2.41 | 41.701 | 395.32 | 261.42 | 0.88478 | 1 | 36.8962 | 0.98844 | 1.1 | 45.341 | 1.0679 | 1.2 | 53.4387 | 1.1461 | 1.25 | 59.7409
wb | 4320 | 4332 |  | 2.5463 | 0.8274 | 1.2603 | 1.7189 | 5 | 7.2765 | 1 | 9.1708 | 8.2882 | 1.1 | 11.4905 | 9.0877 | 1.2 | 13.7441 | 9.8995 | 1.25 | 15.5957
CULVERT | EB | 4353 |  | 4.09 | 1.4251 | 2.082 | 2.6649 | 5 | 7.2765 | 1 | 15.1499 | 8.2882 | 1.1 | 18.982 | 9.0877 | 1.2 | 22.705 | 9.8995 | 1.25 | 25.7639
pipe at | 4320 | 4332 |  | 2.8963 | 1.1104 | 1.5351 | 1.7859 | 5 | 7.2765 | 1 | 11.1704 | 8.2882 | 1.1 | 13.9959 | 9.0877 | 1.2 | 16.741 | 9.8995 | 1.25 | 18.9963 | FLOW DEPTH
ditch calculation | [20 empty] | 25-Y | 50-Y | 100-Y | CULVERT SIZE
DITCH | EB | RT | 667+00 | 501.1677 | 20.4505 | 70.5131 | 480.7172 | 261.42 | 0.88478 | 1 | 62.3885 | 0.98844 | 1.1 | 76.668 | 1.0679 | 1.2 | 90.3605 | 1.1658 | 1.25 | 102.7558 |  | 3.928
DITCH | RAMP 1 | LT | 110+00 | 100.0277 | 15.2864 | 26.1366 | 84.7413 | 76.62 | 2.4198 | 1 | 63.2454 | 2.7008 | 1.1 | 77.6476 | 2.916 | 1.2 | 91.4571 | 3.128 | 1.25 | 102.1944
CULVERT | RAMP 1 | XS | 110+00 | 100.0277 | 15.2864 | 26.1366 | 84.7413 | 76.62 | 2.4198 | 1 | 63.2454 | 2.7008 | 1.1 | 77.6476 | 2.916 | 1.2 | 91.4571 | 3.128 | 1.25 | 102.1944
DITCH AND CULVERT | RAMP 4 | RT | 443+00 | 43.3577 | 1.44 | 5.4878 | 41.9177 | 62 | 2.8027 | 1 | 15.3805 | 3.131 | 1.1 | 18.9003 | 3.3828 | 1.2 | 22.2767 | 3.6312 | 1.25 | 24.9088 | 1.117 | 1.225 | 1.304 | 24"
CULVERT | EB | XS | 431+75 | 55.2177 | 6.2671 | 11.942 | 48.9506 | 77 | 2.4112 | 1 | 28.795 | 2.6912 | 1.1 | 35.3516 | 2.9056 | 1.2 | 41.6382 | 3.1605 | 1.25 | 47.1781
DITCH | RAMP 4 | XS | 431+75 | 80.2277 | 7.8062 | 15.7085 | 72.4215 | 66.18 | 2.6814 | 1 | 42.1213 | 2.9946 | 1.1 | 51.7441 | 3.2346 | 1.2 | 60.9737 | 3.518 | 1.25 | 69.078
DITCH | RAMP1 | XS | 132+48 | 80.2277 | 7.8062 | 15.7085 | 72.4215 | 66.18 | 2.6814 | 1 | 42.1213 | 2.9946 | 1.1 | 51.7441 | 3.2346 | 1.2 | 60.9737 | 3.518 | 1.25 | 69.078
CULVERT | RAMP2 | XS | 216+00 | 6.9337 | 0.3426 | 2.2857 | 6.5911 | 20 | 5.128 | 1 | 11.7209 | 5.7794 | 1.1 | 14.5307 | 6.2855 | 1.2 | 17.2399 | 6.8456 | 1.25 | 19.5586
DITCH | RAMP2 | RT | 219+00 | 88.0783 | 9.3548 | 18.7014 | 78.7235 | 82.98 | 2.284 | 1 | 42.7134 | 2.5485 | 1.1 | 52.4263 | 2.7511 | 1.2 | 61.7383 | 2.9927 | 1.25 | 69.9585
CULVERT | RAMP 2 | XS | 219+00/144+79 | 88.0783 | 9.3548 | 18.7014 | 78.7235 | 82.98 | 2.284 | 1 | 42.7134 | 2.5485 | 1.1 | 52.4263 | 2.7511 | 1.2 | 61.7383 | 2.9927 | 1.25 | 69.9585
DITH | RAMP 1 | LT | 143+30 | 95.4883 | 11.3822 | 22.1408 | 84.1061 | 82.98 | 2.284 | 1 | 50.5689 | 2.5485 | 1.1 | 62.0682 | 2.7511 | 1.2 | 73.0928 | 2.9927 | 1.25 | 82.8248
CULVERT | RAMP 4 | XS | 421+50 | 95.4883 | 11.3822 | 22.1408 | 84.1061 | 82.98 | 2.284 | 1 | 50.5689 | 2.5485 | 1.1 | 62.0682 | 2.7511 | 1.2 | 73.0928 | 2.9927 | 1.25 | 82.8248
CULVERT | RAMP3 | XS | 312+18 | 96.4283 | 11.5811 | 22.5422 | 84.8472 | 82.98 | 2.284 | 1 | 51.4856 | 2.5485 | 1.1 | 63.1933 | 2.7511 | 1.2 | 74.4177 | 2.9927 | 1.25 | 84.3261
CULVERT | RAMP 3 | LT | 318+50 | 10.6363 | 3.0525 | 5.0224 | 7.5838 | 16 | 5.5667 | 1 | 27.9579 | 6.2866 | 1.1 | 34.7308 | 6.8477 | 1.2 | 41.27 | 7.4101 | 1.25 | 46.5203
CULVERT | RAMP1 | XS | 134+50 | 2.44 | 0.96495 | 1.311 | 1.4751 | 5 | 7.2765 | 1 | 9.5392 | 8.2882 | 1.1 | 11.9521 | 9.0877 | 1.2 | 14.2963 | 9.8995 | 1.25 | 16.2224
DITCH | RAMP 3 | RT | 318+38 | 111.2046 | 16.3797 | 29.8542 | 94.8249 | 82.98 | 2.284 | 1 | 68.186 | 2.5485 | 1.1 | 83.6914 | 2.7511 | 1.2 | 98.5567 | 2.9927 | 1.25 | 111.6791
DITCH | WB | LT | 886+00 | 122.5146 | 25.0323 | 39.6808 | 97.4823 | 10-Y discharge calculation Q: 38.941; 25-Y discharge calculation Q: 52.5; 50-Y discharge calculation Q: 64.43; 100-Y discharge calculation Q: 77.7
DITCH | RAMP 3 | RT | 312+00 | 100.5683 | 13.3272 | 24.8318 | 87.2411 | T: 82.98; 10-Y discharge calculation Q: 38.79; 50-Y discharge calculation Q: 64.89; 100-Y discharge calculation Q: 78.49
|  |  | RATIONAL | 100.5683 | 13.3272 | 24.8318 | 87.2411 | 82.98 | 2.284 | 1 | 56.7151 | 2.5485 | 1.1 | 69.612 | 2.7511 | 1.2 | 81.9765 | 2.9927 | 1.25 | 92.8913
87.2411
CULVERT | RAMP1 | XS | 134+50
DITCH | RAMP4 | RT | 403+04 | 1.24 | 0.43554 | 0.63332 | 0.80446 | 5 | 7.2765 | 1 | 4.6084 | 8.2882 | 1.1 | 5.774 | 9.0877 | 1.2 | 6.9065 | 9.8995 | 1.25 | 7.8369 |  | 527 | 36 | 18972 | 0.43554
DITCH | RAMP 1 | RT | 161+50 | 27.3 | 0.78182 | 8.6591 | 26.5182 | 144 | 1.4835 | 1 | 12.8459 | 1.6544 | 1.1 | 15.7586 | 1.7852 | 1.2 | 18.5501 | 1.9138 | 1.25 | 20.7148 |  | 946 | 36 | 34056 | 0.78182
DITCH | EB | RT | 771+50 | 3.76 | 1.8713 | 2.2508 | 1.8887 | 5 | 7.2765 | 1 | 16.3776 | 8.2882 | 1.1 | 20.5202 | 9.0877 | 1.2 | 24.5449 | 9.8995 | 1.25 | 27.8516 |  | 1772 | 46 | 81512 | 1.8713
DITCH | WB | LT | 971+50 | 71.89 | 1.5618 | 22.5041 | 70.3282 | 59.28 | 2.8876 | 1 | 64.984 | 3.2266 | 1.1 | 79.8737 | 3.4867 | 1.2 | 94.1592 | 3.7434 | 1.25 | 105.3024 |  | 1479 | 46 | 68034 | 1.5618

## Sheet2
length | wide | area sq | ac
604 | 68 | 41072 | 0.94288 |  | 13288 | 0.30505
378 | 92 | 34776 | 0.79835
322 | 68 | 21896 | 0.50266
375 | 80 | 30000 | 0.68871
615.36 | 80 | 49228.8 | 1.1301
469 | 46 | 21574 | 0.49527 |  |  |  | 15.33
1644 | 32 | 52608 | 1.2077 |  |  |  | 1.95
1300 | 46 | 59800 | 1.3728 | 1.436 |  |  | 0.98
473 | 38 | 17974 | 0.41263 |  |  |  | 1.61
2244.58 | 46 | 103250.68 | 2.3703 | 2.4064 |  |  | 10.79
237.78 | 80 | 19022.4 | 0.43669 |  |  |  | 3.89
663.873 | 80 | 53109.84 | 1.2192
1095 | 70 | 76650 | 1.7596
136 | 70 | 9520 | 0.21855
614.77 | 70 | 43033.9 | 0.98792
199 | 92 | 18308 | 0.42029
681 | 70 | 47670 | 1.0944
746 | 68 | 50728 | 1.1646
320.36 | 10 | 3203.6 | 0.073545
455 | 4 | 1820 | 0.041781
480 | 6 | 2880 | 0.066116 | 0.18144
2254.95 | 30 | 67648.5 | 1.553
514 | 70 | 35980 | 0.82599
1952.269 | 46 | 89804.374 | 2.0616 | 3.6146
2.0274
0.8929
3.4618
2.5144
0.2458
1.07

## ABC for frequency
frequency | a | b | c
2-Year | 249.2989 | 34.1749 | 1.0267
5-Year | 261.1365 | 32.3587 | 1.0152
10-Year | 269.5291 | 31.1046 | 1.0071
25-Year | 281.1139 | 29.3922 | 0.99607
50-Year | 289.2953 | 28.1733 | 0.98823
100-Year | 296.8004 | 27.026 | 0.98097

## Sheet4
[5 empty] | C=0.9 | C=0.3 |  |  |  | 10-Y discharge calculation |  |  | 25-Y discharge calculation |  |  | 50-Y discharge calculation |  |  | 100-Y discharge calculation
TYPE | LOCATION | SIDE | STA.NO | total AREA (acre) | paved area (Acre) | unimproved area (Acre) | A*C | unimproved area (Acre) | T (min) | I | Cf | Q | I | Cf | Q | I | Cf | Q | I | Cf | Q
CULVERT | RAMP 1 | XS | 110+00 | 103.4377 | 18.0405 | 85.3972 | 28.8121 | 85.3972 | 76.62 | 2.4198 | 1 | 69.7195 | 2.7008 | 1.1 | 85.5959 | 2.916 | 1.2 | 100.819 | 3.128 | 1.25 | 112.6555
CULVERT | RAMP 4 | XS | 500+72 | 43.3577 | 1.44 | 41.9177 | 5.4878 | 41.9177 | 62 | 2.8027 | 1 | 15.3805 | 3.131 | 1.1 | 18.9003 | 3.3828 | 1.2 | 22.2767 | 3.6312 | 1.25 | 24.9088
CULVERT | RAMP2 | XS | 216+00 | 6.9337 | 0.3426 | 6.5911 | 2.2857 | 6.5911 | 20 | 5.128 | 1 | 11.7209 | 5.7794 | 1.1 | 14.5307 | 6.2855 | 1.2 | 17.2399 | 6.8456 | 1.25 | 19.5586
CULVERT | RAMP 2 AND 1 | XS | 219+00/144+79 | 88.0783 | 9.3548 | 78.7235 | 18.7014 | 78.7235 | 82.98 | 2.284 | 1 | 42.7134 | 2.5485 | 1.1 | 52.4263 | 2.7511 | 1.2 | 61.7383 | 2.9927 | 1.25 | 69.9585
CULVERT | RAMP 3 | LT | 318+50 | 10.6363 | 3.0525 | 7.5838 | 5.0224 | 7.5838 | 16 | 5.5667 | 1 | 27.9579 | 6.2866 | 1.1 | 34.7308 | 6.8477 | 1.2 | 41.27 | 7.4101 | 1.25 | 46.5203
CULVERT | RAMP 4 | XS | 421+50 | 95.4883 | 11.3822 | 84.1061 | 22.1408 | 84.1061 | 82.98 | 2.284 | 1 | 50.5689 | 2.5485 | 1.1 | 62.0682 | 2.7511 | 1.2 | 73.0928 | 2.9927 | 1.25 | 82.8248
CULVERT | RAMP3 | XS | 312+18 | 96.4283 | 11.5811 | 84.8472 | 22.5422 | 84.8472 | 82.98 | 2.284 | 1 | 51.4856 | 2.5485 | 1.1 | 63.1933 | 2.7511 | 1.2 | 74.4177 | 2.9927 | 1.25 | 84.3261
[5 empty] | C=0.9 | C=0.3 |  |  |  | 10-Y discharge calculation |  |  | 25-Y discharge calculation |  |  | 50-Y discharge calculation |  |  | 100-Y discharge calculation
TYPE | LOCATION | SIDE | STA.NO | total AREA (acre) | paved area (Acre) | unimproved area (Acre) | A*C | unimproved area (Acre) | T (min) | I | Cf | Q | I | Cf | Q | I | Cf | Q | I | Cf | Q
ROADSIDE DRAIN | EB | RT | 719+74-722+54 | 55.2177 | 6.2671 | 48.9506 | 11.942 | 48.9506 | 77 | 2.4112 | 1 | 28.795 | 2.6912 | 1.1 | 35.3516 | 2.9056 | 1.2 | 41.6382 | 3.1605 | 1.25 | 47.1781
ROADSIDE DRAIN | WB | LT | 916+73-919+02 | 2.44 | 0.96495 | 1.4751 | 1.311 | 1.4751 | 5 | 7.2765 | 1 | 9.5392 | 8.2882 | 1.1 | 11.9521 | 9.0877 | 1.2 | 14.2963 | 9.8995 | 1.25 | 16.2224
ROADSIDE DRAIN | EB | RT | 714+79-716+86 | 80.2277 | 7.8062 | 72.4215 | 15.7085 | 72.4215 | 66.18 | 2.6814 | 1 | 42.1213 | 2.9946 | 1.1 | 51.7441 | 3.2346 | 1.2 | 60.9737 | 3.518 | 1.25 | 69.078
ROADSIDE DRAIN | EB | XS | 695+02 | 1.61 | 1.2997 | 0.31034 | 1.2628 | 0.31034 | 5 | 7.2765 | 1 | 9.1887 | 8.2882 | 1.1 | 11.5129 | 9.0877 | 1.2 | 13.771 | 9.8995 | 1.25 | 15.6263
ROADSIDE DRAIN | EB | XS | 669+30 | 0.99 | 0.79835 | 0.19165 | 0.77601 | 0.19165 | 5 | 7.2765 | 1 | 5.6466 | 8.2882 | 1.1 | 7.0749 | 9.0877 | 1.2 | 8.4625 | 9.8995 | 1.25 | 9.6026
ROADSIDE DRAIN | EB | XS | 674+00 | 1.58 | 1.2757 | 0.30433 | 1.2394 | 0.30433 | 5 | 7.2765 | 1 | 9.0185 | 8.2882 | 1.1 | 11.2996 | 9.0877 | 1.2 | 13.5159 | 9.8995 | 1.25 | 15.3367
ROADSIDE DRAIN | EB | XS | 679+72 | 0.84 | 0.68007 | 0.15993 | 0.66004 | 0.15993 | 5 | 7.2765 | 1 | 4.8028 | 8.2882 | 1.1 | 6.0176 | 9.0877 | 1.2 | 7.1979 | 9.8995 | 1.25 | 8.1676
ROADSIDE DRAIN | WB | XS | 890+10 | 0.98 | 0.79201 | 0.18799 | 0.76921 | 0.18799 | 5 | 7.2765 | 1 | 5.5971 | 8.2882 | 1.1 | 7.0129 | 9.0877 | 1.2 | 8.3883 | 9.8995 | 1.25 | 9.5184
ROADSIDE DRAIN | WB | XS | 899+11 | 0.62 | 0.99054 | -0.37054 | 0.78033 | -0.37054 | 5 | 7.2765 | 1 | 5.678 | 8.2882 | 1.1 | 7.1142 | 9.0877 | 1.2 | 8.5096 | 9.8995 | 1.25 | 9.656
ROADSIDE DRAIN | WB | XS | 901+62 | 1.74 | 1.4045 | 0.3355 | 1.3647 | 0.3355 | 5 | 7.2765 | 1 | 9.9302 | 8.2882 | 1.1 | 12.442 | 9.0877 | 1.2 | 14.8823 | 9.8995 | 1.25 | 16.8873
ROADSIDE DRAIN | EB | XS | 707+63 | 0.52 | 0.42029 | 0.099706 | 0.40818 | 0.099706 | 5 | 7.2765 | 1 | 2.9701 | 8.2882 | 1.1 | 3.7214 | 9.0877 | 1.2 | 4.4512 | 9.8995 | 1.25 | 5.0509
ROADSIDE DRAIN | EB | XS | 713+61 | 1.61 | 1.2984 | 0.31159 | 1.262 | 0.31159 | 5 | 7.2765 | 1 | 9.1833 | 8.2882 | 1.1 | 11.5061 | 9.0877 | 1.2 | 13.7629 | 9.8995 | 1.25 | 15.617
ROADSIDE DRAIN | EB | XS | 718+97 | 0.89 | 0.71915 | 0.17085 | 0.69849 | 0.17085 | 5 | 7.2765 | 1 | 5.0825 | 8.2882 | 1.1 | 6.3681 | 9.0877 | 1.2 | 7.6171 | 9.8995 | 1.25 | 8.6433
ROADSIDE DRAIN | WB | XS | 919+03 | 0.89 | 0.71915 | 0.17085 | 0.69849 | 0.17085 | 5 | 7.2765 | 1 | 5.0825 | 8.2882 | 1.1 | 6.3681 | 9.0877 | 1.2 | 7.6171 | 9.8995 | 1.25 | 8.6433
ROADSIDE DRAIN | WB | XS | 922+85 | 0.35 | 0.28301 | 0.066988 | 0.27481 | 0.066988 | 5 | 7.2765 | 1 | 1.9996 | 8.2882 | 1.1 | 2.5054 | 9.0877 | 1.2 | 2.9968 | 9.8995 | 1.25 | 3.4006
ROADSIDE DRAIN | EB | XS | 727+95 | 2.87 | 2.3127 | 0.55733 | 2.2486 | 0.55733 | 17 | 5.4501 | 1 | 12.2552 | 6.1516 | 1.1 | 15.2157 | 6.6979 | 1.2 | 18.073 | 7.2449 | 1.25 | 20.3638
ROADSIDE DRAIN | WB | XS | 936+70 | 4.3 | 3.4722 | 0.82782 | 3.3733 | 0.82782 | 15 | 5.6883 | 1 | 19.1884 | 6.4276 | 1.1 | 23.8505 | 7.0044 | 1.2 | 28.3537 | 7.583 | 1.25 | 31.9748
ROADSIDE DRAIN | WB | XS | 952+07 | 4.09 | 1.4251 | 2.6649 | 2.082 | 2.6649 | 5 | 7.2765 | 1 | 15.1499 | 8.2882 | 1.1 | 18.982 | 9.0877 | 1.2 | 22.705 | 9.8995 | 1.25 | 25.7639
ROADSIDE DRAIN | EB | XS | 751+97 | 2.94 | 0.5 | 2.44 | 1.182 | 2.44 | 5 | 7.2765 | 1 | 8.6008 | 8.2882 | 1.1 | 10.7763 | 9.0877 | 1.2 | 12.8899 | 9.8995 | 1.25 | 14.6265
[5 empty] | C=0.9 | C=0.3 |  |  |  | 10-Y discharge calculation |  |  | 25-Y discharge calculation |  |  | 50-Y discharge calculation |  |  | 100-Y discharge calculation
TYPE | LOCATION | SIDE | STA.NO | total AREA (acre) | paved area (Acre) | unimproved area (Acre) | A*C | unimproved area (Acre) | T (min) | I | Cf | Q | I | Cf | Q | I | Cf | Q | I | Cf | Q
DITCHES | RAMP 1 | LT | 110+00 | 100.0277 | 15.2864 | 84.7413 | 26.1366 | 84.7413 | 76.62 | 2.4198 | 1 | 63.2454 | 2.7008 | 1.1 | 77.6476 | 2.916 | 1.2 | 91.4571 | 3.128 | 1.25 | 102.1944
DITCHES | RAMP 1 | LT | 143+30 | 95.4883 | 11.3822 | 84.1061 | 22.1408 | 84.1061 | 82.98 | 2.284 | 1 | 50.5689 | 2.5485 | 1.1 | 62.0682 | 2.7511 | 1.2 | 73.0928 | 2.9927 | 1.25 | 82.8248
DITCHES | RAMP 1 | RT | 161+50 | 27.3 | 0.78182 | 26.5182 | 8.6591 | 26.5182 | 144 | 1.4835 | 1 | 12.8459 | 1.6544 | 1.1 | 15.7586 | 1.7852 | 1.2 | 18.5501 | 1.9138 | 1.25 | 20.7148
DITCHES | RAMP 2 | RT | 219+00 | 6.9337 | 0.3426 | 6.5911 | 2.2857 | 6.5911 | 20 | 5.128 | 1 | 11.7209 | 5.7794 | 1.1 | 14.5307 | 6.2855 | 1.2 | 17.2399 | 6.8456 | 1.25 | 19.5586
DITCHES | RAMP3 | RT | 312+18 | 88.0783 | 9.3548 | 78.7235 | 18.7014 | 78.7235 | 82.98 | 2.284 | 1 | 42.7134 | 2.5485 | 1.1 | 52.4263 | 2.7511 | 1.2 | 61.7383 | 2.9927 | 1.25 | 69.9585
DITCHES | RAMP 3 | LT | 318+38 | 88.0783 | 9.3548 | 78.7235 | 18.7014 | 78.7235 | 82.98 | 2.284 | 1 | 42.7134 | 2.5485 | 1.1 | 52.4263 | 2.7511 | 1.2 | 61.7383 | 2.9927 | 1.25 | 69.9585
DITCHES | RAMP4 | RT | 403+04 | 1.24 | 0.43554 | 0.80446 | 0.63332 | 0.80446 | 5 | 7.2765 | 1 | 4.6084 | 8.2882 | 1.1 | 5.774 | 9.0877 | 1.2 | 6.9065 | 9.8995 | 1.25 | 7.8369
DITCHES | EB | RT | 667+00 | 501.1677 | 20.4505 | 480.7172 | 70.5131 | 480.7172 | 261.42 | 0.88478 | 1 | 62.3885 | 0.98844 | 1.1 | 76.668 | 1.0679 | 1.2 | 90.3605 | 1.1658 | 1.25 | 102.7558
DITCHES | EB | RT | 716+86 | 0.84 | 0.68007 | 0.15993 | 0.66004 | 0.15993 | 5 | 7.2765 | 1 | 4.8028 | 8.2882 | 1.1 | 6.0176 | 9.0877 | 1.2 | 7.1979 | 9.8995 | 1.25 | 8.1676
DITCHES | EB | RT | 722+54 | 0.84 | 0.68007 | 0.15993 | 0.66004 | 0.15993 | 5 | 7.2765 | 1 | 4.8028 | 8.2882 | 1.1 | 6.0176 | 9.0877 | 1.2 | 7.1979 | 9.8995 | 1.25 | 8.1676
DITCHES | EB | RT | 771+50 | 3.76 | 1.8713 | 1.8887 | 2.2508 | 1.8887 | 5 | 7.2765 | 1 | 16.3776 | 8.2882 | 1.1 | 20.5202 | 9.0877 | 1.2 | 24.5449 | 9.8995 | 1.25 | 27.8516
DITCHES | WB | LT | 971+50 | 71.89 | 1.5618 | 70.3282 | 22.5041 | 70.3282 | 59.28 | 2.8876 | 1 | 64.984 | 3.2266 | 1.1 | 79.8737 | 3.4867 | 1.2 | 94.1592 | 3.7434 | 1.25 | 105.3024

## Sheet5
[5 empty] | C=0.9 | C=0.3 |  |  |  | 10-Y discharge calculation |  |  | 25-Y discharge calculation |  |  | 50-Y discharge calculation |  |  | 100-Y discharge calculation
TYPE | LOCATION | SIDE | STA.NO | total AREA (acre) | paved area (Acre) | unimproved area (Acre) | A*C | unimproved area (Acre) | T (min) | I | Cf | Q | I | Cf | Q | I | Cf | Q | I | Cf | Q
CULVERT | RAMP 1 | XS | 110+00 | 103.4377 | 18.0405 | 85.3972 | 28.8121 | 85.3972 | 76.62 | 2.4198 | 1 | 69.7195 | 2.7008 | 1.1 | 85.5959 | 2.916 | 1.2 | 100.819 | 3.128 | 1.25 | 112.6555
CULVERT | RAMP 2 AND 1 | XS | 219+00/144+79 | 88.0783 | 9.3548 | 78.7235 | 18.7014 | 78.7235 | 82.98 | 2.284 | 1 | 42.7134 | 2.5485 | 1.1 | 52.4263 | 2.7511 | 1.2 | 61.7383 | 2.9927 | 1.25 | 69.9585
CULVERT | RAMP2 | XS | 216+00 | 6.9337 | 0.3426 | 6.5911 | 2.2857 | 6.5911 | 20 | 5.128 | 1 | 11.7209 | 5.7794 | 1.1 | 14.5307 | 6.2855 | 1.2 | 17.2399 | 6.8456 | 1.25 | 19.5586
CULVERT | RAMP 2 AND 1 | XS | 219+00/144+79 | 88.0783 | 9.3548 | 78.7235 | 18.7014 | 78.7235 | 82.98 | 2.284 | 1 | 42.7134 | 2.5485 | 1.1 | 52.4263 | 2.7511 | 1.2 | 61.7383 | 2.9927 | 1.25 | 69.9585
CULVERT | RAMP3 | XS | 312+18 | 96.4283 | 11.5811 | 84.8472 | 22.5422 | 84.8472 | 82.98 | 2.284 | 1 | 51.4856 | 2.5485 | 1.1 | 63.1933 | 2.7511 | 1.2 | 74.4177 | 2.9927 | 1.25 | 84.3261
CULVERT | RAMP 3 | LT | 318+50 | 10.6363 | 3.0525 | 7.5838 | 5.0224 | 7.5838 | 16 | 5.5667 | 1 | 27.9579 | 6.2866 | 1.1 | 34.7308 | 6.8477 | 1.2 | 41.27 | 7.4101 | 1.25 | 46.5203
CULVERT | RAMP 4 | XS | 421+50 | 95.4883 | 11.3822 | 84.1061 | 22.1408 | 84.1061 | 82.98 | 2.284 | 1 | 50.5689 | 2.5485 | 1.1 | 62.0682 | 2.7511 | 1.2 | 73.0928 | 2.9927 | 1.25 | 82.8248
CULVERT | RAMP 4 | XS | 500+72 | 43.3577 | 1.44 | 41.9177 | 5.4878 | 41.9177 | 62 | 2.8027 | 1 | 15.3805 | 3.131 | 1.1 | 18.9003 | 3.3828 | 1.2 | 22.2767 | 3.6312 | 1.25 | 24.9088
[5 empty] | C=0.9 | C=0.3 |  |  |  | 10-Y discharge calculation |  |  | 25-Y discharge calculation |  |  | 50-Y discharge calculation |  |  | 100-Y discharge calculation
TYPE | LOCATION | SIDE | STA.NO | total AREA (acre) | paved area (Acre) | unimproved area (Acre) | A*C | unimproved area (Acre) | T (min) | I | Cf | Q | I | Cf | Q | I | Cf | Q | I | Cf | Q
ROAD DRAINAGE | EB | XS | 669+30 | 0.99 | 0.79835 | 0.19165 | 0.77601 | 0.19165 | 5 | 7.2765 | 1 | 5.6466 | 8.2882 | 1.1 | 7.0749 | 9.0877 | 1.2 | 8.4625 | 9.8995 | 1.25 | 9.6026
ROAD DRAINAGE | EB | XS | 674+00 | 1.58 | 1.2757 | 0.30433 | 1.2394 | 0.30433 | 5 | 7.2765 | 1 | 9.0185 | 8.2882 | 1.1 | 11.2996 | 9.0877 | 1.2 | 13.5159 | 9.8995 | 1.25 | 15.3367
ROAD DRAINAGE | EB | XS | 679+72 | 0.84 | 0.68007 | 0.15993 | 0.66004 | 0.15993 | 5 | 7.2765 | 1 | 4.8028 | 8.2882 | 1.1 | 6.0176 | 9.0877 | 1.2 | 7.1979 | 9.8995 | 1.25 | 8.1676
ROAD DRAINAGE | EB | XS | 695+02 | 1.61 | 1.2997 | 0.31034 | 1.2628 | 0.31034 | 5 | 7.2765 | 1 | 9.1887 | 8.2882 | 1.1 | 11.5129 | 9.0877 | 1.2 | 13.771 | 9.8995 | 1.25 | 15.6263
ROAD DRAINAGE | EB | XS | 707+63 | 0.52 | 0.42029 | 0.099706 | 0.40818 | 0.099706 | 5 | 7.2765 | 1 | 2.9701 | 8.2882 | 1.1 | 3.7214 | 9.0877 | 1.2 | 4.4512 | 9.8995 | 1.25 | 5.0509
ROAD DRAINAGE | EB | XS | 713+61 | 1.61 | 1.2984 | 0.31159 | 1.262 | 0.31159 | 5 | 7.2765 | 1 | 9.1833 | 8.2882 | 1.1 | 11.5061 | 9.0877 | 1.2 | 13.7629 | 9.8995 | 1.25 | 15.617
ROAD DRAINAGE | EB | RT | 714+79-716+86 | 80.2277 | 7.8062 | 72.4215 | 15.7085 | 72.4215 | 66.18 | 2.6814 | 1 | 42.1213 | 2.9946 | 1.1 | 51.7441 | 3.2346 | 1.2 | 60.9737 | 3.518 | 1.25 | 69.078
ROAD DRAINAGE | EB | XS | 718+97 | 0.89 | 0.71915 | 0.17085 | 0.69849 | 0.17085 | 5 | 7.2765 | 1 | 5.0825 | 8.2882 | 1.1 | 6.3681 | 9.0877 | 1.2 | 7.6171 | 9.8995 | 1.25 | 8.6433
ROAD DRAINAGE | EB | RT | 719+74-722+54 | 55.2177 | 6.2671 | 48.9506 | 11.942 | 48.9506 | 77 | 2.4112 | 1 | 28.795 | 2.6912 | 1.1 | 35.3516 | 2.9056 | 1.2 | 41.6382 | 3.1605 | 1.25 | 47.1781
ROAD DRAINAGE | EB | XS | 727+95 | 2.87 | 2.3127 | 0.55733 | 2.2486 | 0.55733 | 17 | 5.4501 | 1 | 12.2552 | 6.1516 | 1.1 | 15.2157 | 6.6979 | 1.2 | 18.073 | 7.2449 | 1.25 | 20.3638
ROAD DRAINAGE | EB | XS | 751+97 | 2.94 | 0.5 | 2.44 | 1.182 | 2.44 | 5 | 7.2765 | 1 | 8.6008 | 8.2882 | 1.1 | 10.7763 | 9.0877 | 1.2 | 12.8899 | 9.8995 | 1.25 | 14.6265
ROAD DRAINAGE | WB | XS | 890+10 | 0.98 | 0.79201 | 0.18799 | 0.76921 | 0.18799 | 5 | 7.2765 | 1 | 5.5971 | 8.2882 | 1.1 | 7.0129 | 9.0877 | 1.2 | 8.3883 | 9.8995 | 1.25 | 9.5184
ROAD DRAINAGE | WB | XS | 899+11 | 0.62 | 0.99054 | -0.37054 | 0.78033 | -0.37054 | 5 | 7.2765 | 1 | 5.678 | 8.2882 | 1.1 | 7.1142 | 9.0877 | 1.2 | 8.5096 | 9.8995 | 1.25 | 9.656
ROAD DRAINAGE | WB | XS | 901+62 | 1.74 | 1.4045 | 0.3355 | 1.3647 | 0.3355 | 5 | 7.2765 | 1 | 9.9302 | 8.2882 | 1.1 | 12.442 | 9.0877 | 1.2 | 14.8823 | 9.8995 | 1.25 | 16.8873
ROAD DRAINAGE | WB | LT | 916+73-919+02 | 2.44 | 0.96495 | 1.4751 | 1.311 | 1.4751 | 5 | 7.2765 | 1 | 9.5392 | 8.2882 | 1.1 | 11.9521 | 9.0877 | 1.2 | 14.2963 | 9.8995 | 1.25 | 16.2224
ROAD DRAINAGE | WB | XS | 919+03 | 2.44 | 0.96495 | 1.4751 | 1.311 | 1.4751 | 5 | 7.2765 | 1 | 9.5392 | 8.2882 | 1.1 | 11.9521 | 9.0877 | 1.2 | 14.2963 | 9.8995 | 1.25 | 16.2224
ROAD DRAINAGE | WB | XS | 922+85 | 0.35 | 0.28301 | 0.066988 | 0.27481 | 0.066988 | 5 | 7.2765 | 1 | 1.9996 | 8.2882 | 1.1 | 2.5054 | 9.0877 | 1.2 | 2.9968 | 9.8995 | 1.25 | 3.4006
ROAD DRAINAGE | WB | XS | 936+70 | 4.3 | 3.4722 | 0.82782 | 3.3733 | 0.82782 | 15 | 5.6883 | 1 | 19.1884 | 6.4276 | 1.1 | 23.8505 | 7.0044 | 1.2 | 28.3537 | 7.583 | 1.25 | 31.9748
ROAD DRAINAGE | WB | XS | 952+07 | 4.09 | 1.4251 | 2.6649 | 2.082 | 2.6649 | 5 | 7.2765 | 1 | 15.1499 | 8.2882 | 1.1 | 18.982 | 9.0877 | 1.2 | 22.705 | 9.8995 | 1.25 | 25.7639
[5 empty] | C=0.9 | C=0.3 |  |  |  | 10-Y discharge calculation |  |  | 25-Y discharge calculation |  |  | 50-Y discharge calculation |  |  | 100-Y discharge calculation
TYPE | LOCATION | SIDE | STA.NO | total AREA (acre) | paved area (Acre) | unimproved area (Acre) | A*C | unimproved area (Acre) | T (min) | I | Cf | Q | I | Cf | Q | I | Cf | Q | I | Cf | Q
DITCHES | RAMP 1 | LT | 110+00 | 100.0277 | 15.2864 | 84.7413 | 26.1366 | 84.7413 | 76.62 | 2.4198 | 1 | 63.2454 | 2.7008 | 1.1 | 77.6476 | 2.916 | 1.2 | 91.4571 | 3.128 | 1.25 | 102.1944
DITCHES | RAMP 1 | LT | 143+30 | 95.4883 | 11.3822 | 84.1061 | 22.1408 | 84.1061 | 82.98 | 2.284 | 1 | 50.5689 | 2.5485 | 1.1 | 62.0682 | 2.7511 | 1.2 | 73.0928 | 2.9927 | 1.25 | 82.8248
DITCHES | RAMP 1 | RT | 161+50 | 27.3 | 0.78182 | 26.5182 | 8.6591 | 26.5182 | 144 | 1.4835 | 1 | 12.8459 | 1.6544 | 1.1 | 15.7586 | 1.7852 | 1.2 | 18.5501 | 1.9138 | 1.25 | 20.7148
DITCHES | RAMP 2 | RT | 219+00 | 88.0783 | 9.3548 | 78.7235 | 18.7014 | 78.7235 | 82.98 | 2.284 | 1 | 42.7134 | 2.5485 | 1.1 | 52.4263 | 2.7511 | 1.2 | 61.7383 | 2.9927 | 1.25 | 69.9585
DITCHES | RAMP 3 | LT | 318+38 | 88.0783 | 9.3548 | 78.7235 | 18.7014 | 78.7235 | 82.98 | 2.284 | 1 | 42.7134 | 2.5485 | 1.1 | 52.4263 | 2.7511 | 1.2 | 61.7383 | 2.9927 | 1.25 | 69.9585
DITCHES | RAMP4 | RT | 403+04 | 1.24 | 0.43554 | 0.80446 | 0.63332 | 0.80446 | 5 | 7.2765 | 1 | 4.6084 | 8.2882 | 1.1 | 5.774 | 9.0877 | 1.2 | 6.9065 | 9.8995 | 1.25 | 7.8369
DITCHES | RAMP 4 | RT | 500+72 | 95.4883 | 11.3822 | 84.1061 | 22.1408 | 84.1061 | 82.98 | 2.284 | 1 | 50.5689 | 2.5485 | 1.1 | 62.0682 | 2.7511 | 1.2 | 73.0928 | 2.9927 | 1.25 | 82.8248
DITCHES | EB | RT | 667+00 | 501.1677 | 20.4505 | 480.7172 | 70.5131 | 480.7172 | 261.42 | 0.88478 | 1 | 62.3885 | 0.98844 | 1.1 | 76.668 | 1.0679 | 1.2 | 90.3605 | 1.1658 | 1.25 | 102.7558
DITCHES | EB | RT | 716+86 | 0.84 | 0.68007 | 0.15993 | 0.66004 | 0.15993 | 5 | 7.2765 | 1 | 4.8028 | 8.2882 | 1.1 | 6.0176 | 9.0877 | 1.2 | 7.1979 | 9.8995 | 1.25 | 8.1676
DITCHES | EB | XS | 722+54 | 80.2277 | 7.8062 | 72.4215 | 15.7085 | 72.4215 | 66.18 | 2.6814 | 1 | 42.1213 | 2.9946 | 1.1 | 51.7441 | 3.2346 | 1.2 | 60.9737 | 3.518 | 1.25 | 69.078
DITCHES | EB | RT | 771+50 | 3.76 | 1.8713 | 1.8887 | 2.2508 | 1.8887 | 5 | 7.2765 | 1 | 16.3776 | 8.2882 | 1.1 | 20.5202 | 9.0877 | 1.2 | 24.5449 | 9.8995 | 1.25 | 27.8516
DITCHES | WB | LT | 971+50 | 71.89 | 1.5618 | 70.3282 | 22.5041 | 70.3282 | 59.28 | 2.8876 | 1 | 64.984 | 3.2266 | 1.1 | 79.8737 | 3.4867 | 1.2 | 94.1592 | 3.7434 | 1.25 | 105.3024

## Sheet6
[5 empty] | C=0.9 | C=0.3 |  |  |  | 10-Y discharge calculation |  |  | 25-Y discharge calculation |  |  | 50-Y discharge calculation |  |  | 100-Y discharge calculation
TYPE | LOCATION | SIDE | STA.NO | total AREA (acre) | paved area (Acre) | unimproved area (Acre) | A*C | unimproved area (Acre) | T (min) | I | Cf | Q | I | Cf | Q | I | Cf | Q | I | Cf | Q
DITCHES | 0 | 0 | 0 | 0 | 0 | 0 | 0 | 0 | 0 | 0 | 0 | 0 | 0 | 0 | 0 | 0 | 0 | 0 | 0 | 0 | 0
DITCHES | 0 | RT | 0 | 0 | 0 | 0 | 0 | 0 | 0 | 0 | 0 | 0 | 0 | 0 | 0 | 0 | 0 | 0 | 0 | 0 | 0
DITCHES | RAMP 1 | LT | 110+00 | 100.0277 | 15.2864 | 84.7413 | 26.1366 | 84.7413 | 76.62 | 2.4198 | 1 | 63.2454 | 2.7008 | 1.1 | 77.6476 | 2.916 | 1.2 | 91.4571 | 3.128 | 1.25 | 102.1944
DITCHES | RAMP 1 | LT | 143+30 | 95.4883 | 11.3822 | 84.1061 | 22.1408 | 84.1061 | 82.98 | 2.284 | 1 | 50.5689 | 2.5485 | 1.1 | 62.0682 | 2.7511 | 1.2 | 73.0928 | 2.9927 | 1.25 | 82.8248
DITCHES | RAMP 1 | RT | 161+50 | 27.3 | 0.78182 | 26.5182 | 8.6591 | 26.5182 | 144 | 1.4835 | 1 | 12.8459 | 1.6544 | 1.1 | 15.7586 | 1.7852 | 1.2 | 18.5501 | 1.9138 | 1.25 | 20.7148
DITCHES | RAMP 2 | RT | 219+00 | 0 | 0 | 0 | 0 | 0 | 0 | 0 | 0 | 0 | 0 | 0 | 0 | 0 | 0 | 0 | 0 | 0 | 0
DITCHES | RAMP4 | RT | 403+04 | 1.24 | 0.43554 | 0.80446 | 0.63332 | 0.80446 | 5 | 7.2765 | 1 | 4.6084 | 8.2882 | 1.1 | 5.774 | 9.0877 | 1.2 | 6.9065 | 9.8995 | 1.25 | 7.8369
DITCHES | EB | RT | 667+00 | 501.1677 | 20.4505 | 480.7172 | 70.5131 | 480.7172 | 261.42 | 0.88478 | 1 | 62.3885 | 0.98844 | 1.1 | 76.668 | 1.0679 | 1.2 | 90.3605 | 1.1658 | 1.25 | 102.7558
DITCHES | EB | XS | 716+86 | 0.84 | 0.68007 | 0.15993 | 0.66004 | 0.15993 | 5 | 7.2765 | 1 | 4.8028 | 8.2882 | 1.1 | 6.0176 | 9.0877 | 1.2 | 7.1979 | 9.8995 | 1.25 | 8.1676
DITCHES | 0 | 0 | 722+54 | 0 | 0 | 0 | 0 | 0 | 0 | 0 | 0 | 0 | 0 | 0 | 0 | 0 | 0 | 0 | 0 | 0 | 0
DITCHES | EB | RT | 771+50 | 3.76 | 1.8713 | 1.8887 | 2.2508 | 1.8887 | 5 | 7.2765 | 1 | 16.3776 | 8.2882 | 1.1 | 20.5202 | 9.0877 | 1.2 | 24.5449 | 9.8995 | 1.25 | 27.8516
DITCHES | WB | LT | 971+50 | 71.89 | 1.5618 | 70.3282 | 22.5041 | 70.3282 | 59.28 | 2.8876 | 1 | 64.984 | 3.2266 | 1.1 | 79.8737 | 3.4867 | 1.2 | 94.1592 | 3.7434 | 1.25 | 105.3024